## Air Speed
Note: This dataset is the air speed with unit of m/s
Location | 8 | 7 | 6 | 5 | 4 | 3 | 2 | 1
Height | 0.1 | 0.6 | 0.9 | 1.1 | 1.5 | 1.7 | 2 | 2.3
22C-1.2m/s | 0.16071 | 0.028902 | 0.042882 | 0.036863 | 0.0043806 | 0.020327 | 0.037183 | 0.020583
22C-1.7m/s | 0.21625 | 0.050003 | 0.053091 | 0.056164 | 0.053832 | 0.05151 | 0.043998 | 0.043165
22C-2.1m/s | 0.2736 | 0.097922 | 0.090265 | 0.072754 | 0.062869 | 0.053072 | 0.051237 | 0.050449
22C-2.5m/s | 0.36386 | 0.17701 | 0.12366 | 0.1456 | 0.083303 | 0.059429 | 0.059702 | 0.07268
24C-1.2m/s | 0.15025 | 0.048009 | 0.041545 | 0.024077 | 0.02328 | 0.02492 | 0.019212 | 0.031025
24C-1.7m/s | 0.19666 | 0.094896 | 0.088476 | 0.063594 | 0.046313 | 0.046124 | 0.042811 | 0.078135
24C-2.1m/s | 0.27763 | 0.12518 | 0.11508 | 0.086989 | 0.06404 | 0.069848 | 0.068715 | 0.097098
24C-2.5m/s | 0.341 | 0.1416 | 0.13214 | 0.14879 | 0.087767 | 0.075214 | 0.075338 | 0.1034
26C-1.2m/s | 0.055794 | 0.077614 | 0.048191 | 0.044573 | 0.046142 | 0.030247 | 0.039802 | 0.044389
26C-1.7m/s | 0.081753 | 0.084094 | 0.08668 | 0.080505 | 0.05129 | 0.042354 | 0.042373 | 0.064303
26C-2.1m/s | 0.21819 | 0.11282 | 0.11567 | 0.093481 | 0.066708 | 0.061266 | 0.066644 | 0.10751
26C-2.5m/s | 0.34165 | 0.15534 | 0.14929 | 0.14839 | 0.092674 | 0.084036 | 0.07082 | 0.1133
Note: This represents the average bias percentage, with each experiment repeated three times
Bias Percentage (%)
Location | 8 | 7 | 6 | 5 | 4 | 3 | 2 | 1
Height | 0.1 | 0.6 | 0.9 | 1.1 | 1.5 | 1.7 | 2 | 2.3
22C-1.2m/s | 0.8 | 1.2 | 1.3 | 1.4 | 1.6 | 1.7 | 1.8 | 1.5
22C-1.7m/s | 0.7 | 0.98 | 0.96 | 0.99 | 0.89 | 0.78 | 1.1 | 1.21
22C-2.1m/s | 0.54 | 0.87 | 0.56 | 0.53 | 0.78 | 0.93 | 0.99 | 1.01
22C-2.5m/s | 0.46 | 0.75 | 0.54 | 0.62 | 0.9 | 0.96 | 0.86 | 0.87
24C-1.2m/s | 0.67 | 1.21 | 1.25 | 1.3 | 1.4 | 1.4 | 1.5 | 1.56
24C-1.7m/s | 0.8 | 0.76 | 0.66 | 0.95 | 1.2 | 1.3 | 1.35 | 0.86
24C-2.1m/s | 0.5 | 0.56 | 0.48 | 0.67 | 0.98 | 0.85 | 0.75 | 0.66
24C-2.5m/s | 0.8 | 0.7 | 0.6 | 0.86 | 0.56 | 0.56 | 0.55 | 0.43
26C-1.2m/s | 0.98 | 0.77 | 1.1 | 1.2 | 1.3 | 1.33 | 1.42 | 1.35
26C-1.7m/s | 0.87 | 0.88 | 0.75 | 0.74 | 1.1 | 1.23 | 1.28 | 0.98
26C-2.1m/s | 0.82 | 0.9 | 0.77 | 0.76 | 0.93 | 0.93 | 0.83 | 0.7
26C-2.5m/s | 0.6 | 0.72 | 0.55 | 0.63 | 0.83 | 0.67 | 0.93 | 0.92