## Air Speed
Note: This dataset is the air speed with unit of m/s
Location | 8 | 7 | 6 | 5 | 4 | 3 | 2 | 1
Height | 0.1 | 0.6 | 0.9 | 1.1 | 1.5 | 1.7 | 2 | 2.3
22C-1.2m/s | 0.051499 | 0.058881 | 0.040742 | 0.0061315 | 0.047334 | 0.020072 | 0.039936 | 0.031848
22C-1.7m/s | 0.089594 | 0.068563 | 0.041325 | 0.036657 | 0.056932 | 0.037277 | 0.042633 | 0.033628
22C-2.1m/s | 0.18632 | 0.068457 | 0.043174 | 0.037498 | 0.062082 | 0.071676 | 0.081452 | 0.075313
22C-2.5m/s | 0.21765 | 0.07464 | 0.045941 | 0.041413 | 0.10085 | 0.11021 | 0.12544 | 0.11867
24C-1.2m/s | 0.042003 | 0.0039135 | 0.011106 | 0.012008 | 0.017253 | 0.02216 | 0.015841 | 0.012237
24C-1.7m/s | 0.053864 | 0.0079383 | 0.011559 | 0.01585 | 0.033556 | 0.036534 | 0.047762 | 0.08214
24C-2.1m/s | 0.079838 | 0.077636 | 0.049431 | 0.044651 | 0.083748 | 0.097691 | 0.091719 | 0.086049
24C-2.5m/s | 0.19188 | 0.13241 | 0.054046 | 0.053127 | 0.090564 | 0.1056 | 0.10592 | 0.098584
26C-1.2m/s | 0.039121 | 0.0035647 | 0.04113 | 0.035256 | 0.039599 | 0.02339 | 0.036714 | 0.040684
26C-1.7m/s | 0.063538 | 0.0053126 | 0.041854 | 0.035455 | 0.043398 | 0.062218 | 0.040214 | 0.046224
26C-2.1m/s | 0.094286 | 0.006389 | 0.047213 | 0.042032 | 0.057867 | 0.062745 | 0.080009 | 0.10228
26C-2.5m/s | 0.21348 | 0.13617 | 0.045367 | 0.059646 | 0.06983 | 0.087747 | 0.10097 | 0.11486
Note: This represents the average bias percentage, with each experiment repeated three times
Bias Percentage (%)
Location | 0.1 | 0.6 | 0.9 | 1.1 | 1.5 | 1.7 | 2 | 2.3
22C-1.2m/s | 0.9 | 0.8 | 1.1 | 1.3 | 1.2 | 1.1 | 1.2 | 1.3
22C-1.7m/s | 0.6 | 0.75 | 1.1 | 1.1 | 0.9 | 0.99 | 1.2 | 1.25
22C-2.1m/s | 0.5 | 0.5 | 1.1 | 1.3 | 0.9 | 0.8 | 0.76 | 0.67
22C-2.5m/s | 0.5 | 0.7 | 1.1 | 1.2 | 0.8 | 0.87 | 0.66 | 0.67
24C-1.2m/s | 1.1 | 1.2 | 1.4 | 1.5 | 1.3 | 1.2 | 1.4 | 1.4
24C-1.7m/s | 0.9 | 1.1 | 1.3 | 1.21 | 1.25 | 1.36 | 1.23 | 0.8
24C-2.1m/s | 0.8 | 0.6 | 1.1 | 1.22 | 0.76 | 0.56 | 0.63 | 0.72
24C-2.5m/s | 0.7 | 0.5 | 0.98 | 0.87 | 0.92 | 0.75 | 0.69 | 0.85
26C-1.2m/s | 1.3 | 1.2 | 1.3 | 1.5 | 1.43 | 1.32 | 1.2 | 1.19
26C-1.7m/s | 0.8 | 1.1 | 0.99 | 1.21 | 1.13 | 0.85 | 1.2 | 1.1
26C-2.1m/s | 0.9 | 1.2 | 1.2 | 1.2 | 0.9 | 0.85 | 0.87 | 0.65
26C-2.5m/s | 0.75 | 0.56 | 1.2 | 0.97 | 0.96 | 0.65 | 0.85 | 0.73