## Air Speed
Note: This dataset is the air speed with unit of m/s
Location | 8 | 7 | 6 | 5 | 4 | 3 | 2 | 1
Height | 0.1 | 0.6 | 0.9 | 1.1 | 1.5 | 1.7 | 2 | 2.3
22C-1.2m/s | 0.037696 | 0.0061656 | 0.010363 | 0.05342 | 0.016586 | 0.03085 | 0.014848 | 0.014037
22C-1.7m/s | 0.04505 | 0.0075601 | 0.013967 | 0.061799 | 0.02661 | 0.03467 | 0.02206 | 0.026865
22C-2.1m/s | 0.059909 | 0.019317 | 0.032657 | 0.066176 | 0.035895 | 0.038966 | 0.023077 | 0.025715
22C-2.5m/s | 0.094519 | 0.045175 | 0.062868 | 0.073026 | 0.050478 | 0.040766 | 0.028678 | 0.035866
24C-1.2m/s | 0.024734 | 0.0093257 | 0.0114 | 0.019241 | 0.028743 | 0.030919 | 0.017849 | 0.026754
24C-1.7m/s | 0.039894 | 0.016661 | 0.027486 | 0.034559 | 0.032349 | 0.042076 | 0.059769 | 0.074906
24C-2.1m/s | 0.041651 | 0.072 | 0.025954 | 0.037689 | 0.048127 | 0.064019 | 0.085584 | 0.11582
24C-2.5m/s | 0.053485 | 0.083589 | 0.032011 | 0.039456 | 0.052757 | 0.065958 | 0.086893 | 0.1809
26C-1.2m/s | 0.037638 | 0.014003 | 0.0080149 | 0.0046638 | 0.003906 | 0.014569 | 0.035725 | 0.04011
26C-1.7m/s | 0.039663 | 0.017722 | 0.015819 | 0.0092824 | 0.01706 | 0.020984 | 0.041876 | 0.045133
26C-2.1m/s | 0.039748 | 0.021129 | 0.0161 | 0.18492 | 0.024538 | 0.058017 | 0.083629 | 0.051253
26C-2.5m/s | 0.040964 | 0.26108 | 0.030719 | 0.037784 | 0.03705 | 0.060354 | 0.095309 | 0.061364
Note: This represents the average bias percentage, with each experiment repeated three times
Bias Percentage (%)
Location | 8 | 7 | 6 | 5 | 4 | 3 | 2 | 1
Height | 0.1 | 0.6 | 0.9 | 1.1 | 1.5 | 1.7 | 2 | 2.3
22C-1.2m/s | 1.2 | 1.5 | 1.32 | 1.1 | 1.4 | 1.45 | 1.55 | 1.43
22C-1.7m/s | 0.98 | 1.5 | 1.4 | 0.9 | 1.47 | 1.52 | 1.46 | 1.43
22C-2.1m/s | 0.89 | 1.3 | 1.32 | 0.99 | 1.2 | 1.23 | 1.42 | 1.53
22C-2.5m/s | 0.76 | 0.99 | 0.99 | 0.67 | 0.98 | 1.2 | 1.4 | 1.2
24C-1.2m/s | 1.2 | 1.4 | 1.52 | 1.43 | 1.52 | 1.49 | 1.3 | 1.29
24C-1.7m/s | 1.4 | 1.8 | 1.7 | 1.2 | 1.2 | 1.1 | 0.93 | 0.95
24C-2.1m/s | 1.5 | 1.65 | 1.75 | 1.23 | 1.43 | 0.95 | 0.86 | 0.76
24C-2.5m/s | 0.99 | 0.76 | 1.4 | 1.2 | 0.99 | 0.95 | 0.76 | 0.85
26C-1.2m/s | 1.3 | 1.4 | 1.5 | 1.6 | 1.7 | 1.5 | 1.9 | 1.4
26C-1.7m/s | 1.82 | 1.45 | 1.6 | 1.8 | 1.38 | 1.45 | 1.3 | 1.4
26C-2.1m/s | 1.66 | 1.43 | 1.43 | 1.7 | 1.3 | 0.9 | 0.98 | 0.76
26C-2.5m/s | 1.4 | 1.6 | 1.5 | 1.4 | 1.3 | 0.45 | 0.67 | 0.89